## ENERGIA
H-1
CALCULO DE INSTALACIONES EÓLICA - BAJA POTENCIA
RBOliva-2020
NOMBRE PROYECTO: | Proyecto final | F. Lazcano
FECHA: | 2026-07-30 02:08 | Rev: | 2026-07-30 02:08
UBICACIÓN: | Rio Gallegos - Santa Cruz
APLICACIÓN: | Hogar
TEMPORADA USO: | Todo el año
NOTAS REVISION:
0. CARACTERÍSTICAS DEL LUGAR:
1.DISPONE DE LÍNEA CERCANA (S/N): |  | S
1a.CANTIDAD DE KM DE LINEA:
2.DISPONE DE GENERADOR DIESEL/NAFTERO (S/N): |  | N
2a.CARACTERÍSTICAS:
2b.HORARIO DE ENCENDIDO DIESEL:
3. % ESPERADO DE CRECIMIENTO DE CONSUMO: |  | 0% | EN : |  | - | AÑOS
4. EXISTE RED ELÉCTRICA INSTALADA? |  | S
4a TENSIÓN DE INSTALACIÓN INSTALADA O A USAR |  | 220V
4b INVERSOR INSTALADO (S/N) |  | N | SI ES ASÍ, CARACTERÍSTICAS:
4c REQUIERE INVERSOR? |  | S
4c1 | CON CARGADOR? | S
5. CONSUMOS
CANTIDAD | DESCRIPCION | POTENCIA POR DISPOSITIVO [W] | POTENCIA TOTAL [W] | FACTOR DE PICO | PICO DE POT.PEOR CASO [W] | HORAS USO/DIA | ENERGIA [Wh]
7 | Lampara de techo | 15 | 105 | 1 | 105 | 7.143 | 750.015
1 | Luminaria baño | 12 | 12 | 1 | 12 | 2.8 | 33.6
4 | Luminarias exteriores | 18 | 72 | 1 | 72 | 11.3 | 813.6
2 | TV LED 32" | 90 | 180 | 1 | 180 | 2 | 360
1 | TV LED 42" | 110 | 110 | 1 | 110 | 3 | 330
1 | Notebook | 22 | 22 | 1.5 | 33 | 3 | 66
1 | Batidora | 300 | 300 | 1 | 300 | 0.09 | 27
1 | Bomba de agua | 380 | 380 | 4 | 1520 | 0.3 | 114
1 | Heladera | 200 | 200 | 1 | 200 | 9.2 | 1840
1 | Lavarropas | 500 | 500 | 1.5 | 750 | 2 | 1000
TOTAL |  |  | 1181 |  | 2332 |  | 5334.215
| CONSUMO ESTIMADO (C_e) | 2667.1075 | [Wh/dia]
| POTENCIA NOMINAL REQUERIDA S/C.A | 1181 | [W] | Simultaneidad supuesta 100% (Peor Caso) / valor va a Hoja Costos Aproximados
| POTENCIA MÁXIMA REQ. S/C.A. | 2332 | [W] | Simultaneidad supuesta 100% (Peor Caso) / valor va a Hoja Costos Aproximados
NOTAS:
El precio del dólar se considera $88.02

## Calculo de Baterías
H-2
Calculo de Baterías - Equipo con Inversor
Proyecto: | Proyecto final
Fecha: | 2026-07-30 02:08
Revisión: | B
Parametros:
Capacidad Nominal Bat. | Capbat [Ah] | 220
Tension Bateria | Vbat [V] | 6
Tension Trabajo CC | Vsis [V] | 24 | (12,24,48V)
Cantidad Bat. en SM | SM[] | 4 | (String Mínimo)
Rendimiento Regulador | hR[] | 95%
Rendimiento Baterias | hB [] | 80%
Rendimiento Inversor | hI [] | 95% | Fte.: Planilla Inversor
Nivel de Descarga | Ndesc [] | 40% | (Recom.->30 a 40%)
Variables para Cálculo Diario:
Consumo Estimado/dia | CE[Wh] | 2667.1075 | Wh/dia | Fte.: Planilla Energía
Días sin Viento (de max.) | Tsin vientomax. | 2 |  | Estimado
Días sin Viento (de min.) | Tsin viento min. | 1 |  | Estimado
Tipo de Batería: |  | Trojan SPRE 06 255 | (ver link mas abajo)
Calculos:
Energía de SM
ESM = SM*CAP*Vbat*Ndesc |  | 2112 | Wh/SM
Consumo Diario Afectado de Rendimientos:
Cdt = CE/(hR hB hI ) |  | 3694.0547 | Wh/dia
Consumo Con T dias sin viento:
CTM = Cdt*Tsin viento (max) |  | 7388.1094 | Wh
CTm = Cdt*Tsin viento (min) |  | 3694.0547 | Wh
Cantidad de Baterías (de maxima)
NSM = CTM /ESM |  | 3.4982 | SMs
NSMa = INT(NSM) | (entero máximo) | 4 | SMs
NB(M) = NSM*SM |  | 16 | Baterías
Cantidad de Baterías (de minima)
NSm = CTm /ESM |  | 1.7491 | SMs
NSMi = INT(NSm) | (entero mínimo) | 2 | SMs
NB(m) = NSMi*SM |  | 8 | Baterías
ELECCION DE BATERIAS
Precio Unitario final / estimado 10-2020 |  | 26406 | pesos
CANTIDAD ELEGIDA |  | 8 | Baterías | (valor q va a hoja Costos Aproximados)
Características técnicas baterías Trojan SPRE 06 225
https://www.trojanbattery.com/product/spre_06_255/

## Calculo de Aerogenerador
H-3
Calculo de Aerogeneradores
Proyecto: |  | Proyecto final
Fecha: |  | 2026-07-30 02:08
Revisión: |  | B
Parametros:
Tension Trabajo CC |  | Vsis [V] | 24
Variables para Cálculo Diario:
Consumo Estimado/dia |  | CE[Wh] | 2667.1075 | Wh/dia
Consumo Diario Afectado de Rendimientos:
Cdt = CE/(hR hB hI ) |  |  | 3694.0547 | Wh/dia
Calculos: |  |  | Coeficientes para cálculos energía (Eolux)
|  |  | 29.848 | -62.77
Modelo base Eolux - 24 o 48V
Potencia Nominal |  |  | 800 | W
Generación Referencia Pn x 24hs |  |  | 19200 | Wh/dia
Mes | (I) <V> [m/s] | (II) Promedio Mensual [kWh] | (III) Promedio Diario [kWh]
Enero | 7.45 | 159.5976 | 5.1483 |  | // Comentario: Para dejar la celda fija, presionar F4:
Febrero | 7.16 | 150.9417 | 5.3908 |  | =D25*F19+G19 | se convierte en:
Marzo | 6.85 | 141.6888 | 4.5706 |  | =D25*$F$19+$G$19 | y se puede copiar la formula automáticamente..
Abril | 6.81 | 140.4949 | 4.6832
Mayo | 6.27 | 124.377 | 4.0122 |  | - En la columna (I) se ingresa el promedio de viento
Junio | 6.15 | 120.7952 | 4.0265 |  | mensual del lugar elegido.
Julio | 6.3 | 125.2724 | 4.041 |  | - Las columnas (II) y (III) proporcionan las
Agosto | 6.5 | 131.242 | 4.2336 |  | Energías mensual y diaria que produce el Aerogenerador
Setiembre | 6.44 | 129.4511 | 4.315 |  | con el promedio de viento de la columna (I)
Octubre | 6.84 | 141.3903 | 4.561
Noviembre | 7.28 | 154.5234 | 5.1508
Diciembre | 7.36 | 156.9113 | 5.0617
Para cubrir la demanda Cdt
Mes |  | Nº Aeros | Entero Mínimo
Enero |  | 0.71753 | 1
Febrero |  | 0.68525 | 1
Marzo |  | 0.80822 | 1
Abril |  | 0.78879 | 1
Mayo |  | 0.92071 | 1
Junio |  | 0.91743 | 1
Julio |  | 0.91413 | 1
Agosto |  | 0.87255 | 1
Setiembre |  | 0.85609 | 1
Octubre |  | 0.80993 | 1
Noviembre |  | 0.71718 | 1
Diciembre |  | 0.72981 | 1
http://www.giacobone.com/servicios/soluciones-energeticas/energia-eolica/
ELECCION DE AEROGENERADORES
Tensión de Trabajo (Definida en Baterías) |  |  | 24 | Volts
Distancia Aprox. desde Torre a Tablero |  |  | 50 | metros | (valor q va a hoja Costos Aproximados)
Costo Unitario Aprox. / 2020 (aprox. usd3000bna) |  |  | 270000 | pesos | (valor q va a hoja Costos Aproximados)
CANTIDAD ELEGIDA |  |  | 1 | Aeros | (valor q va a hoja Costos Aproximados)

## Calculo Inversor
H-4
Calculo de Inversor
Proyecto: | Proyecto final
Fecha: | 2026-07-30 02:08
Revisión: | B
Parametros prefijados:
Tension Trabajo CC | Vsis [V] | 24 | (Planilla Baterías)
Frecuencia de Salida: | fsis [Hz] | 50
Tensión de Salida: | Vo[V] | 230
Tipo: | Monofásico
Variables de Planilla Energía:
Potencia Nominal Requerida | PN[W] | 1181 | W
Potencia Pico Requerida | Ppk[W] | 2332 | W
Rendimiento Nom. | hI [] | 95% | (Aprox. 85-95%)
Calculos:
Modelos Disponibles
(Todos con salida 220V/50Hz)
Fabricante/Modelo | Tensión [V] | Pot.Nom[W] | Pot.Pico[W] | Origen | Precio ($ o u$s)
Ejemplos Senoidal pura con cargador |  |  |  |  | (10/2020)
1. Enertik ICB-2K-24 | 24 | 2000 | 4000 | China/AR | 42350
https://enertik.com.ar/inversor-de-corriente-cargador-de-baterias-pwm-2000w
2. Enertik ICB-3K- 24 | 24 | 3000 | 6000 | China/AR | 51300
https://enertik.com.ar/inversor-de-corriente-cargador-de-baterias-pwm-3000w
3. Enertik ICB-5K- 48 | 48 | 5000 | 10000 | China/AR | 131900
https://enertik.com.ar/inversor-de-corriente-cargador-de-baterias-mppt-ica-5000w
Senoidal pura con cargador
QMAX 1724SP-C (cargador) | 24 | 1700 | 5900 | ARG | Solicitar cotiz
QMAX 1548SP-C(cargador) | 48 | 1500 | 5200 | ARG
QMAX 2024SP-C (cargador) | 24 | 2000 | 7000 | ARG
QMAX 3324SP-C (cargador) | 24 | 3300 | 11500 | ARG
QMAX 3548SP-C(cargador) | 48 | 3500 | 12200 | ARG
https://qmax.com.ar/productos/serie-sp-aislado#1537197395885-13d79eda-a268
solartec.com.ar
Para cubrir la demanda de Potencia
Ingresar Datos
Modelo elegido: | Enertik ICB-2K-24 | 24
Tensión Nominal: | 24 | (Copiar de tabla)
Potencia Nominal: | 2000 | (Copiar de tabla)
Potencia Pico: | 4000 | (Copiar de tabla)
Cálculos
% de Pot. Nominal Cubierta: | 169.3% | (Preferentemente >100%)
% de Pot. Pico Cubierta: | 171.5% | (Preferentemente >100%)
ELECCION DE INVERSOR |  |  |  | (10/2020)
Tensión de Trabajo (Definida en Baterías) |  | 24 | Volts
Modelo Inversor (definido en Ingresar Datos) |  | Enertik ICB-2K-24 | 24 | (valor q va a hoja Costos Aproximados)
CANTIDAD ELEGIDA |  | 1 | Inversor/es | (valor q va a hoja Costos Aproximados)
Tipo de Cambio (Si es en $ poner 1) |  | 1 | ($/u$S)
COSTO (DE TABLA) |  | 42350 | pesos | (valor q va a hoja Costos Aproximados)

## Costos Aproximados
H-5
CALCULO DE COSTOS APROXIMADOS
| Proyecto: | Proyecto final |  | Datos Adicionales |  | $ar / 10-2020
| Fecha: | 2026-07-30 02:08 |  | Precio cable Sintenax 3x6mm2 |  | 370 | $/m
| Revisión: | A |  | Torre 12m reticulado |  | 105000 | $/unidad
|  |  |  | Costos montaje/cables/bases |  | 37500 | $/unidad
|  |  |  | Fletes, Instalacion, admin. |  | 30000 | $/unidad
Resumen de Datos del Proyecto y Selecciones:
| Energía Diaria Demandada | 2667.1075 |  | Wh | Planilla Energía
| Tensión de Trabajo Sistema CC: | 24 |  | Volts | Planilla Baterías
| N° de Baterías Requerido: | 8 |  | Unidades | Planilla Baterías
| Cantidad de Aerogeneradores + Torre + Cableado: | 1 |  | Unidades | Planilla Aerogenerador
| Distancia en Metros de Aerog. a Tablero: | 50 |  | metros | Planilla Aerogenerador
| Inversor:Cantidad en Circuitos Separados | 1 |  | Unidades | Planilla Inversor
| Inversor: Potencia Nominal Requerida | 1181 |  | W | Planilla Energía
| Inversor: Potencia Pico Requerida | 2332 |  | W | Planilla Energía
| Tipo de Inversor | Enertik ICB-2K-24 |  | - | Planilla Inversor
CANTIDAD | DESCRIPCION | Precio Unitario | Precio Total | IVA 21% incluido | $ A PAGAR c/IVA incl.
1 | AEROGENERADORES EOLUX | 270000 | 270000 | 0 | 270000
1 | TORRES TIPO RETICULADO 12m | 105000 | 105000 | 0 | 105000
1 | MONTAJES-CABLES-BASES | 37500 | 37500 | 0 | 37500
50 | MTS totales CABLEADO EXTERIOR SINTENAX | 370 | 18500 | 0 | 18500
8 | Trojan SPRE 06 255 | 26406 | 211248 | 0 | 211248
1 | Enertik ICB-2K-24 | 42350 | 42350 | 0 | 42350
1 | FLETES, INSTALACION Y GASTOS ADMIN. | 30000 | 30000 | 0 | 30000
TOTAL CON IMPUESTOS |  |  |  |  | 714598
Ejemplo costos cable 3 x 6mm2 - tipo Sintenax
https://bit.ly/2TRvhaU
Nota: Las celdas amarillas son modificables, se puede desproteger la hoja en Excel sin contraseña